## SheetJS
ID | Designator | Name | Footprint | Supplier | Quantity
1 | 合宙RP2040 | RPPico | RP_PICO | ,undefined | 1 |  | 15
2 | LM7805/更换5V3A模块1 | HT7805ATZ | TO-220 | C2834473,undefined | 1 |  | 2.5
3 | 电源输入1,通道1,通道2,通道3,通道4 | 5mm 1x2P 排数:1 每排P数:2 直针 可拼接 | 插件,P=5mm | C3703,undefined | 5 |  | 1
4 | SELTE1 | TMC2209_SILENTSTEPSTICK | MODULE_TMC2209_SILENTSTEPSTICK | undefined, | 1 |  | 15
5 | SELETE1 | xh2.54-4p(直针) | CONN-TH_4P-P2.50-XH2.54-4P | C9900015350,undefined | 1 |  | 0.1
6 | C3-50/100UF1 | 100uF ±20% 63V | 插件,D8xL16mm | C1669282,100uF | 1
7 | R3,R1 | 47.5kΩ ±1% 100mW 厚膜电阻 | 0603 | C23061,47.5kΩ | 2 | DCDC-模块
8 | L1 | 22uH ±20% | SMD,6.6x7.1mm | C497873,22uH | 1
9 | R2 | 厚膜电阻 147kΩ ±1% 100mW | 0603 | C304704,147kΩ | 1
10 | U2 | HX1314G | SOP-8_L4.9-W3.9-P1.27-LS6.0-TL | C9900002315,undefined | 1
11 | C3 | 10uF ±10% 50V | 1210 | ,100uF | 1
12 | C4 | 100uF ±20% 10V | 1210 | C84455,100uF | 1
13 | P1 | 排针 2*4P 2.54mm | 插件,P=2.54mm | C58363,undefined | 1 |  | 0.02
14 | R4,R5,R6,R7,R8,R9,R10,R11 | 1kΩ ±1% 100mW | 0603 | C21190,1kΩ | 8 |  | 0.02
15 | C1 | 330nF ±10% 25V | 0603 | C2182369,330nF | 1 |  | 0.02
16 | C2 | 100nF ±10% 50V | 0603 | C3897232,100nF | 1 |  | 0.02
17 | 供电灯光,通道1指示灯,通道2指示灯,通道3指示灯,通道4指示灯,5V灯光 | 0603 红灯 高亮 | 0603 | C2286,undefined | 6 |  | 0.18
18 | R20,R21,R22,R23,R24,R26,R71,R73,R75,R77 | 厚膜电阻 10kΩ ±1% 100mW | 0603 | C25804,10kΩ | 10 |  | 0.2
19 | R25 | 3.3kΩ ±1% 100mW | 0603 | C150386,3.3kΩ | 1 |  | 0.02
20 | 剩余引脚引出 | 2X8PIN2.54 | 2X8PIN2.54排针 | C9900027095,undefined | 1 |  | 0.1
21 | U4 | TXM_3 | 排针 | C9900014923,undefined | 1 |  | 0.1
22 | U5,U6,U7,U8 | XH2.54-3P 直插 | TH-3_5.8X10.0X2.54P | C9900000727,undefined | 4
23 | U3 | 1x2P 间距:2.54mm 方针 | 插件,P=2.54mm | C706874,undefined | 1
24 | U4-EL357N（A）,U5-EL357N（A）,U6-EL357N（A）,U7-EL357N（A） | DC输入 隔离电压(rms):3750V | SOP-4-2.54mm | C142286,undefined | 4 |  | 0.6
25 | Q1-IRLR7843,Q2-IRLR7843,Q3-IRLR7843,Q4-IRLR7843 | N-MOS 100V 14A | TO-252 | C496608,undefined | 4 |  | 11.6
26 | R42,R72,R74,R76 | 100kΩ ±1% 100mW 厚膜电阻 | 0603 | C25803,100kΩ | 4 |  | 0.1
27 | R1-100R | 100Ω ±1% 100mW | 0603 | C105588,100Ω | 1
28 | R31,R32,R33,R34 | 10Ω ±1% 100mW | 0603 | ,10Ω | 4